## Convoyeur
Donnees d'entrée liees à la chute des disques de frein |  |  | Solution 1 |  |  |  | Solution 2
Variable | valeur | unite
Masse | 3.6 | kg
D | 180 | mm
Pente | 0.05 | aucun
g | 9.81 | m/s2
Longueur | 2.6 | m
Hauteur | 0.12984 | m
Vitesse | 1.5971 | m/s
| 5.7494 | km/h
Energie | 4.5911 | J
Temps arret | 0.2 | s
acceleration | 7.9853 | m/s^2
Force necessaire | 0 | N
1) Plaque pour les chocs
1) Pre Dimmensionnement du couple moteur de la croix de Malte
|  |  |  | Hypotheses et details |  |  | Hypotheses et details
Parametrage
|  |  | Parametre | Valeur | Unite | Description | Parametre | Valeur | Unite | Description
|  |  | m | 3.6 | kg | masse du disque de frein | m | 3.6 | kg | masse
|  |  | g | 9.81 | m/s2 | contante de pesanteur | g | 9.81 | m/s2
|  |  | Re | 540 | mm | rayon effecteur | s | 2.5 |  | coefficient de securite
|  |  | Rc |  | mm | rayon croix de matle | L | 360 | mm | Longueur de l aplque
|  |  | Rp |  | mm | rayon plot | a | 3 | mm | epaisseur de la plaque
|  |  | f |  | 1 | frottement acier/acier | b | 30 | mm | hauteur de la plaque
[7 empty] | Re | 300 | MPa | Limite elastique de l'acier
[7 empty] | t | 0.1 | s | temps d'arret du disque
[7 empty] | F | 57.4942 | N | Force appliquee sur la poutre
[7 empty] | Mf | 5174.4737 | N.mm | Moment de flexion sur la poutre
[7 empty] | Ig | 67.5 | mm4 | Moment quadratique
[7 empty] | Sigma eq | 114.9883 | MPa | Contrainte equivalente
[7 empty] | Acceptable ? | Oui |  | La contrainte equivalente est elle acceptable
2) Force a developper par le par le verin
[7 empty] | me | 5 | kg | masse de l'effecteur
[7 empty] | m | 3.6 | kg | masse
[7 empty] | g | 9.81 | m/s2 | gravite
[7 empty] | alpha | 0.049958 | degre | pente
[7 empty] | n | 10 |  | Nombre de disques
[7 empty] | s | 2.5 |  | coefficient de securite
[7 empty] | v | 1 | m/s | vitesse d'ejection
[7 empty] | t | 0.1 | s | temps de mise en mouvement du disque
[7 empty] | f | 0.2 |  | coefficient de frottement acier / acier
[7 empty] | N | 17.636 | N | effort Normal au mouvement
[7 empty] | a | 10 | m/s2 | acceleration necessaire
[7 empty] | F verin | 259.0899 | N | Force necessaire
[7 empty] | Cmin | 360 |  | Course minimale
[7 empty] | ref | DSNU-25-400-P-A |  | Reference d'un verin convenable (Festo)