## Partie 1
Arret des disques de frein
Entrees |  |  |  | Sorties
Donnee | Valeur | Unite | Description | Donnee | Valeur | Unite | Description
g | 9.81 | m/s2 | Acceleration de la pesanteur | Vf | 1.5961 | m/s | Vitesse finale du disque de frein
L | 2.6 | m | Longueur du convoyeur
pente | 0.05 | pourcent | pente du convoyeur
alpha | 2.8624 | degre | pente du convoyeur
m | 3.635 | kg | masse du disque
dv | 1.5961 | m/s | difference de vitesse avant apres arret | F | 58.0169 | N | Force appliquee sur notre tole
dt | 0.1 | s | temps d'arret
D | 180 | mm | diametre exterieur du disque | sigma_eq | 79.114 | MPa | Contrainte equivalente sur la tole
h | 44 | mm | hauteur de la tole | sigma_eq * s < Re ? | Oui |  | Validite
L | 360 | mm | longueur de la tole
b | 3 | mm | largeur de la tole
s | 3 |  | coefficient de securité vis a vis de la limite elastique
Re | 250 | MPa | limite elastique (acier basique sans traitement)
beta | 0 | degre | angle entre la plaque et le sol | Vo | 1.5941 | m/s | Vitesse d'arrivee du disque sur la tole
f | 0.3 |  | coefficient de frottemement acier acier (Coulomb) | tf | 0.54165 | s | temps d'arret du disque
|  |  |  | Xf | 0.43171 | m | distance d'arret du disque
|  |  |  | Xf < 2D ? | Non |  | Est ce acceptable
Distribution
Entrees |  |  |  | Sorties
Donnee | Valeur | Unite | Description | Donnee | Valeur | Unite | Description
f | 0.3 | rapport | coefficient de frottement Alu - Acier (Coulomb) | N | 14 | nombre | nombre de disque maximal sur le convoyeur
meff | 6 | kg | masse de l'effecteur | a | 4 | m/s2 | acceleration necessaire au verin
s | 1.3 | rapport | coefficient de securite vis a vis de la force | F | 59.8249 | N | Force necessaire dans le verin
dv | 2 | m/s | vitesse d'ejection souhaitée | v | 2 | m/s | vitesse necessaire au verin
dt | 0.5 | s | temps de mise en mouvement | DL | 360 | mm | Course minimale du verin
|  |  | Verin choisit : | verin.pdf
Prehension
Entrees |  |  |  | Sorties
Donnee | Valeur | Unite | Description | Donnee | Valeur | Unite | Description
ax | 10 | m/s2 | acceleration axiale | Nx | 72.0093 |  | Force necessaire au prehenseur magnetique pour etre admissible axialement
ar | 10 | m/s2 | acceleration radiale | Nr | 121.1667 |  | Force necessaire au prehenseur magnetique pour etre admissible radialement
f | 0.3 | rapport | coefficient de frottement acier acier (Coulomb) | N | 251.1288 |  | Force totale
s | 1.3 | rapport | coefficient de securite vis a vis de la force | actionneur
taux_vide | 0.85 | rapport | rapport de vide vis a vis de patm | D | 113.9313 | mm | diametre de ventouse necessaire
Patm | 0.1013 | MPa | pression atmospherique en MPa | Aire | 10194.7274 | mm2 | Aire equivalente necessaire
Aire dessus | 8042.48 | mm2 | Aire sur le dessus du disque | Aire<Aire dessus | Non |  | L'aire sur le dessus du disque est elle suffisante