## Convoyeur
Donnees d'entrée liees à la chute des disques de frein |  |  | Solution 1 |  |  |  | Solution 2
Variable | valeur | unite
Masse | 3.6 | kg
D | 180 | mm
Pente | 0.05 | aucun
g | 9.81 | m/s2
Longueur | 2.6 | m
Hauteur | 0.12984 | m
Vitesse | 1.5971 | m/s
| 5.7494 | km/h
Energie | 4.5911 | J
Temps arret | 0.2 | s
acceleration | 7.9853 | m/s^2
Force necessaire | 0 | N
1) Plaque pour les chocs
1) Pre Dimmensionnement du couple moteur de la croix de Malte
|  |  |  | Hypotheses et details |  |  | Hypotheses et details
Parametrage
|  |  | Parametre | Valeur | Unite | Description | Parametre | Valeur | Unite | Description
|  |  | m | 3.6 | kg | masse du disque de frein | m | 3.6 | kg | masse
|  |  | g | 9.81 | m/s2 | contante de pesanteur | g | 9.81 | m/s2
|  |  | Re | 540 | mm | rayon effecteur | s | 2.5 |  | coefficient de securite
|  |  | Rc |  | mm | rayon croix de matle | L | 360 | mm | Longueur de l aplque
|  |  | Rp |  | mm | rayon plot | a | 3 | mm | epaisseur de la plaque
|  |  | f |  | 1 | frottement acier/acier | b | 30 | mm | hauteur de la plaque
[7 empty] | Re | 300 | MPa | Limite elastique de l'acier
[7 empty] | t | 0.1 | s | temps d'arret du disque
[7 empty] | F | 57.4942 | N | Force appliquee sur la poutre
[7 empty] | Mf | 5174.4737 | N.mm | Moment de flexion sur la poutre
[7 empty] | Ig | 67.5 | mm4 | Moment quadratique
[7 empty] | Sigma eq | 114.9883 | MPa | Contrainte equivalente
[7 empty] | Acceptable ? | Oui |  | La contrainte equivalente est elle acceptable
2) Force a developper par le par le verin
[7 empty] | me | 5 | kg | masse de l'effecteur
[7 empty] | m | 3.6 | kg | masse
[7 empty] | g | 9.81 | m/s2 | gravite
[7 empty] | alpha | 0.049958 | degre | pente
[7 empty] | n | 10 |  | Nombre de disques
[7 empty] | s | 2.5 |  | coefficient de securite
[7 empty] | v | 1 | m/s | vitesse d'ejection
[7 empty] | t | 0.1 | s | temps de mise en mouvement du disque
[7 empty] | f | 0.2 |  | coefficient de frottement acier / acier
[7 empty] | N | 17.636 | N | effort Normal au mouvement
[7 empty] | a | 10 | m/s2 | acceleration necessaire
[7 empty] | F verin | 259.0899 | N | Force necessaire
[7 empty] | Cmin | 360 |  | Course minimale
[7 empty] | ref | DSNU-25-400-P-A |  | Reference d'un verin convenable (Festo)

## Translation - Temps de cycle
Description | Valeur | Unités | Description | Valeur | Unités | En-tête de colonne
Temps de palettisation maximal | 180 | s | Vitesse horizontale maximale | 2.5695 | m/s | Données du sujet
Nombre de disques à paletiser | 60 | sans unités | Accélération horizontale | 10 | m/s^2 | Calcul
|  |  | Vitesse verticale maximale | 0.8 | m/s | Vérification
Distance de descente moyenne | 0.2 | m | Accélération verticale | 10 | m/s^2 | Sortie
Distance de montée | 0.085 | m |  |  |  | Sous partie
Distance de translation moyenne | 0.515 | m | Démultiplication horizontale | 0.075 | m/tr | Informations des datasheets et de l'architecture
|  |  | Vitesse de rotation moteur | 571 | tr/min
Durée préhension | 0.5 | s
Durée dépose | 0.5 | s | VERTICAL - MONTEE
|  |  | Temps néccessaire pour atteindre Vmax | 0.08 | s
Durée de descente | 0.33 | s | Position à Vmax | 0.032 | m
Durée de montée | 0.33 | s | Type de profil de vitesse | TRAPEZE | sans unités
Durée de translation | 0.45387 | s | Temps de montée | 0.33 | s
Durée de mouvement totale | 2.2277 | s | VERTICAL - DESCENTE
|  |  | Type de profil de vitesse | TRAPEZE | sans unités
Temps de cycle maximal | 3 | s | Temps de descente | 0.33 | s
Durée de cycle théorique (trajectoire moyenne) | 3.2277 | s | HORIZONTAL - TRANSLATION
Vérification durée cycle | Pas bon | sans unités | Temps nécessaire pour atteindre Vmax | 0.25695 | s
|  |  | Position à Vmax | 0.33012 | m
|  |  | Type de profil de vitesse | TRIANGLE | sans unités
|  |  | Temps de translation | 0.45387 | s

## Translation - Puissance
Description | Valeur | Unités | Description | Valeur | Unités
Masse d'un disque | 3.6 | kg | Puissance vérin avec sécurité | 26.487 | W
Masse piece interface | 1.95 | kg | Puissance moteur avec sécurité | 567.4538 | W
Masse d'un préhenseur | 0.44 | kg
Nombre de préhenseurs | 3 | sans unités | Puissance du vérin choisi | 750 | W
Masse du vérin + moteur + interface | 6.8 | kg | Puissance du moteur choisi | 840 | W
Masse du chariot < | 3 | kg
Masse à déplacer | 16.67 | kg | Vérification du vérin | OK | sans unités
|  |  | Vérification du moteur | OK | sans unités
Distance de descente moyenne | 0.14 | m
Distance de montée | 0.025 | m
Distance de translation moyenne | 0.515 | m
Accélération horizontale | 10 | m/s^2
Durée de descente | 0.255 | s
Durée de montée | 0.1 | s
Durée de translation | 0.45387 | s
Coefficient de sécurité | 3 | sans unités
VERTICAL - MONTEE
Energie | 0.8829 | J
Puissance | 8.829 | W
HORIZONTAL - TRANSLATION
Force | 166.7 | N
Energie | 85.8505 | J
Puissance | 189.1513 | W